## Calcul simplifié
NOM :

On demande de compléter les cellules rouges et jaunes afin de vérifier si la contrainte subie par le sol reste inférieure à la contrainte admissible ( ici 0,3 Mpa).

					Charges					Total
		Permanentes					Exploitation
		Béton de	Béton pour	Béton pour	Dé	Pierre	Poteau	Charpente	Couverture	Climatiques	statiques	dynamiques
	Unités	propreté	semelle	Poteau	(tronc	prisme)	Bois
	m	0,60	0,60		0,20	0,25
Section		x	x	x	x	x	x
	m	0,60	0,60		0,20	0,25
Surface section	m²	0,3600	0,3600	0,0000	0,0400	0,0625	0,0000
Hauteur ou éps.	m	0,05	0,20	0,54	0,20		2,40
Surface	m²					néant	néant
Poids Surfacique	N/m²					néant	néant
Volume	m3	0,0180	0,0720		0,0102
Masse volumique	kg/ m3	2200	2500	2500	2200		600
Masse	kg	39,60	180,00		22,44
g	N	10	10	10	10		10
Poids	N				224,40					N
Poids propre semelle		396,00	1800,00					N
					Total :			N

poids total	N	F			N
Section Semelles	mm²	S	600 x 600		mm²
Contrainte	Mpa	σ	F/S		Mpa
Contrainte Admissible	Mpa	Rpe		0,30	Mpa
Vérification		σ		Rpe