## Simulation SW
Simulation SolidWorks
Nom1/Nom2					Force (N) / Flèche (mm)					Comparaisons et commentaires
Objectif : Simuler et comparer les résultats de poutres en flexion par trois points.
1 – Simulations
Caractéristiques des poutres
Dimensions de poutre (mm)				Volume (mm3)	Masse (g) Acier		Masse (g) Alliage aluminium
1	Poutre carrée 10 x 10 x 500
2	Poutre carrée creuse 10 x ep1 x 500
3	Poutre rectangulaire 10 x 5 x 500 verticale
4	Poutre rectangulaire 10 x 5 x 500 horizontale

Simulation des poutres en acier
Poutre	5N		10N		15N		20N
	σ (Mpa)	d (mm)	σ (Mpa)	d (mm)	σ (Mpa)	d (mm)	σ (Mpa)	d (mm)
1					Force (N) / Flèche (mm)					Comparaisons et commentaires
2
3
4

Simulation des poutres en alliage d'aluminium
Poutre	5N		10N		15N		20N
	σ (Mpa)	d (mm)	σ (Mpa)	d (mm)	σ (Mpa)	d (mm)	σ (Mpa)	d (mm)
1

2 – Analyses					Poutre en acier
Courbes de la déformation fonction de l'effort					Poutre en aluminium
Force (N) / Flèche (mm)					Comparaisons et commentaires